## Component Thicknesses
Item | Name | Composition | Thickness (cm) | Thickness (g/cm^2) | Thickness (in) | Density (g/cm^3) | Location (cm) | Description
1 | Vacuum Window | Aluminum | 0.0381 | 0.10287 | 0.015 | 2.7 | 9205
2 | Dosimetry Ion Chamber QC1 | Dosimetry Chamber Total |  | 0.067937 |  |  | 9225
|  | Kapton | 0.00254 | 0.0036068 | 0.001 | 1.42 |  | Gas Window
|  | Nitrogen | 1 | 0.001165 | 0.3937 | 0.001165 |  | Gas
|  | Collection Foil | 0.0093267 |  | 0.0036719 |  |  | Ion collection foil
|  | Collection Foil - Kapton | 0.00762 | 0.01082 | 0.003 | 1.42 |  | 3 mil kapton foil;
|  | Collection Foil - Copper | 0.0017028 | 0.015257 | 0.00067039 | 8.96 |  | 1/2 oz/ft^2 copper
|  | Collection Foil - Gold | 3.913e-06 | 7.552e-05 | 1.5405e-06 | 19.3 |  | 2 x 200 Aangstrom gold
|  | Nitrogen | 1 | 0.001165 | 0.3937 | 0.001165 |  | Gas
|  | Collection Foil - Gold | 3.913e-06 | 7.552e-05 | 1.5405e-06 | 19.3 |  | 2 x 200 Aangstrom gold
|  | Kapton | 0.00254 | 0.0036068 | 0.001 | 1.42 |  | Foil
|  | Collection Foil - Gold | 3.913e-06 | 7.552e-05 | 1.5405e-06 | 19.3 |  | 2 x 200 Aangstrom gold
|  | Nitrogen | 1 | 0.001165 | 0.3937 | 0.001165 |  | Gas
|  | Collection Foil | 0.0093267 |  | 0.0036719 |  |  | Ion Collection Foil
|  | Collection Foil - Kapton | 0.00762 | 0.01082 | 0.003 | 1.42 |  | 3 mil kapton foil;
|  | Collection Foil - Copper | 0.0017028 | 0.015257 | 0.00067039 | 8.96 |  | 1/2 oz/ft^2 copper
|  | Collection Foil - Gold | 3.913e-06 | 7.552e-05 | 1.5405e-06 | 19.3 |  | 2 x 200 Aangstrom gold
|  | Nitrogen | 1 | 0.001165 | 0.3937 | 0.001165 |  | Gas
|  | Kapton | 0.00254 | 0.0036068 | 0.001 | 1.42 |  | Gas Window
3 | R302 Ion Chamber | Ion Chamber Total |  | 0.10099 |  |  | 9357
|  | Kapton | 0.00508 | 0.0072136 | 0.002 | 1.42 |  | Gas Window
|  | Nitrogen | 1.6624 | 0.0019367 | 0.6545 | 0.001165 |  | Gas
|  | Aluminum | 0.00254 | 0.006858 | 0.001 | 2.7 |  | Potential Plane
|  | Nitrogen | 1.27 | 0.0014796 | 0.5 | 0.001165 |  | Gas
|  | Aluminum | 0.00254 | 0.006858 | 0.001 | 2.7 |  | Collection Plane
|  | Nitrogen | 1.27 | 0.0014796 | 0.5 | 0.001165 |  | Gas
|  | Aluminum | 0.00254 | 0.006858 | 0.001 | 2.7 |  | Potential Plane
|  | Nitrogen | 1.27 | 0.0014796 | 0.5 | 0.001165 |  | Gas
|  | Aluminum | 0.00254 | 0.006858 | 0.001 | 2.7 |  | Collection Plane
|  | Nitrogen | 1.27 | 0.0014796 | 0.5 | 0.001165 |  | Gas
|  | Aluminum | 0.00254 | 0.006858 | 0.001 | 2.7 |  | Potential Plane
|  | Nitrogen | 7.62 | 0.0088773 | 3 | 0.001165 |  | Gas
|  | Aluminum | 0.00254 | 0.006858 | 0.001 | 2.7 |  | Potential Plane
|  | Nitrogen | 0.9525 | 0.0011097 | 0.375 | 0.001165 |  | Gas
|  | Wires | 0.001778 |  | 0.0007 |  |  | 0.7 mil wires with 12 mm pitch | 0.4 | Average of Cosine = 2/pi = 0.6366
|  | Wires - Tungsten | 1.61e-06 | 3.1073e-05 | 6.3385e-07 | 19.3 |  | 96% Tungsten | 0.96 | 0.6366
|  | Wires - Rhenium | 5.0312e-08 | 1.0565e-06 | 1.9808e-08 | 21 |  | 3% Rhenium | 0.03 | 0.6366
|  | Wires - Gold | 6.7082e-08 | 1.2947e-06 | 2.641e-08 | 19.3 |  | 4% Gold (by weight) | 0.04 | 0.6366
|  | Nitrogen | 0.9525 | 0.0011097 | 0.375 | 0.001165 |  | Gas
|  | Aluminum | 0.00254 | 0.006858 | 0.001 | 2.7 |  | Potential Plane
|  | Nitrogen | 1.4287 | 0.0016645 | 0.5625 | 0.001165 |  | Gas
|  | Aluminum | 0.00254 | 0.006858 | 0.001 | 2.7 |  | Potential Plane
|  | Nitrogen | 0.9525 | 0.0011097 | 0.375 | 0.001165 |  | Gas
|  | Wires | 0.001778 |  | 0.0007 |  |  | 0.7 mil wires with 12 mm pitch | 1.2 | Average of Cosine = 2/pi = 0.6366
|  | Wires - Tungsten | 1.61e-06 | 3.0992e-05 | 6.3385e-07 | 19.25 |  | 96% Tungsten | 0.96 | 0.6366
|  | Wires - Rhenium | 5.0312e-08 | 1.0576e-06 | 1.9808e-08 | 21.02 |  | 3% Rhenium | 0.03 | 0.6366
|  | Wires - Gold | 6.7082e-08 | 1.2947e-06 | 2.641e-08 | 19.3 |  | 4% Gold (by weight) | 0.04 | 0.6366
|  | Nitrogen | 0.9525 | 0.0011097 | 0.375 | 0.001165 |  | Gas
|  | Aluminum | 0.00254 | 0.006858 | 0.001 | 2.7 |  | Potential Plane
|  | Nitrogen | 1.6642 | 0.0019388 | 0.65521 | 0.001165 |  | Gas
|  | Kapton | 0.00508 | 0.0072136 | 0.002 | 1.42 |  | Gas Window |  | 1.7274e-06 | 5.5276e-05
21.302
4 | Dosimetry Ion Chamber QC3 | Dosimetry Chamber Total |  | 0.067937 |  |  | 9647
|  | Kapton | 0.00254 | 0.0036068 | 0.001 | 1.42 |  | Gas Window
|  | Nitrogen | 1 | 0.001165 | 0.3937 | 0.001165 |  | Gas
|  | Collection Foil | 0.0093267 |  | 0.0036719 |  |  | Ion collection foil
|  | Collection Foil - Kapton | 0.00762 | 0.01082 | 0.003 | 1.42 |  | 3 mil kapton foil;
|  | Collection Foil - Copper | 0.0017028 | 0.015257 | 0.00067039 | 8.96 |  | 1/2 oz/ft^2 copper
|  | Collection Foil - Gold | 3.913e-06 | 7.552e-05 | 1.5405e-06 | 19.3 |  | 2 x 200 Aangstrom gold
|  | Nitrogen | 1 | 0.001165 | 0.3937 | 0.001165 |  | Gas
|  | Collection Foil - Gold | 3.913e-06 | 7.552e-05 | 1.5405e-06 | 19.3 |  | 2 x 200 Aangstrom gold
|  | Kapton | 0.00254 | 0.0036068 | 0.001 | 1.42 |  | Foil
|  | Collection Foil - Gold | 3.913e-06 | 7.552e-05 | 1.5405e-06 | 19.3 |  | 2 x 200 Aangstrom gold
|  | Nitrogen | 1 | 0.001165 | 0.3937 | 0.001165 |  | Gas
|  | Collection Foil | 0.0093267 |  | 0.0036719 |  |  | Ion Collection Foil
|  | Collection Foil - Kapton | 0.00762 | 0.01082 | 0.003 | 1.42 |  | 3 mil kapton foil;
|  | Collection Foil - Copper | 0.0017028 | 0.015257 | 0.00067039 | 8.96 |  | 1/2 oz/ft^2 copper
|  | Collection Foil - Gold | 3.913e-06 | 7.552e-05 | 1.5405e-06 | 19.3 |  | 2 x 200 Aangstrom gold
|  | Nitrogen | 1 | 0.001165 | 0.3937 | 0.001165 |  | Gas
|  | Kapton | 0.00254 | 0.0036068 | 0.001 | 1.42 |  | Gas Window
5 | Air (20 degrees C, 760 mm Hg) |  | 96.52 | 0.11631 | 228 | 0.001205 |  | STP Air | at 38"
| Air (20 degrees C, 760 mm Hg) |  | 579 | [5 empty] | at radiobiology location
6 | Total |  |  | 0.45604
7 | Calibration Chamber | Calibration Chamber Total |  | 0.047312
| NOT IN THE BEAM | Kapton | 0.00254 | 0.0036068 | 0.001 | 1.42 |  | Gas Window
|  | Nitrogen | 0.3175 | 0.00036989 | 0.125 | 0.001165 |  | Gas pocket
|  | Collection Foil | 0.0042467 |  | 0.0016719 |  |  | Ion collection foil
|  | Collection Foil - Kapton | 0.00254 | 0.0036068 | 0.001 | 1.42 |  | 3 mil kapton foil;
|  | Collection Foil - Copper | 0.0017028 | 0.015257 | 0.00067039 | 8.96 |  | 1/2 oz/ft^2 copper
|  | Collection Foil - Gold | 3.913e-06 | 7.552e-05 | 1.5405e-06 | 19.3 |  | 2 x 200 Aangstrom gold
|  | Nitrogen | 1.27 | 0.0014796 | 0.5 | 0.001165 |  | Gas
|  | Collection Foil | 0.0042467 |  | 0.0016719 |  |  | Ion Collection Foil
|  | Collection Foil - Kapton | 0.00254 | 0.0036068 | 0.001 | 1.42 |  | 3 mil kapton foil;
|  | Collection Foil - Copper | 0.0017028 | 0.015257 | 0.00067039 | 8.96 |  | 1/2 oz/ft^2 copper
|  | Collection Foil - Gold | 3.913e-06 | 7.552e-05 | 1.5405e-06 | 19.3 |  | 2 x 200 Aangstrom gold
|  | Nitrogen | 0.3175 | 0.00036989 | 0.125 | 0.001165 |  | Gas
|  | Kapton | 0.00254 | 0.0036068 | 0.001 | 1.42 |  | Gas Window

## Summary
Item | Name | Composition | Thickness (g/cm^2)
1 | Vacuum Window | Aluminum | 0.10287
2 | R302 Ion Chamber | Ion Chamber Total | 0.10099
3 | Dosimetry Ion Chamber QC1 | Dosimetry Chamber Total | 0.067937
4 | Dosimetry Ion Chamber QC3 | Dosimetry Chamber Total | 0.067937
5 | Air (20 degrees C, 760 mm Hg) |  | 0.11631
6 | Total |  | 0.45604
7 | Calibration Chamber | Calibration Chamber Total | 0.047312 | Not in the beam