## 284
O 284.1 MeV/n (bragg peak used as "range") | cm of poly | Normalized response
Range is measured in high density poly (r=0.97 gr/cm3) | 0 | 1
| 1 | 1.009
| 2 | 1.014
LET (in water) = 23.32 KeV/mm | 3 | 1.026
| 4 | 1.038
| 5 | 1.063
| 6 | 1.098
| 7 | 1.147
| 8 | 1.223
| 9 | 1.354
| 10 | 1.607
| 11 | 2.426
| 11.1 | 2.666
| 11.2 | 3.078
| 11.3 | 3.952
| 11.325 | 4.385
| 11.35 | 5.102
| 11.375 | 5.277
| 11.4 | 5.077
| 11.425 | 3.691
| 11.45 | 1.975
| 11.5 | 0.667
| 11.6 | 0.474
| 11.7 | 0.453
| 11.8 | 0.434
| 11.9 | 0.417
| 12 | 0.4
| 13 | 0.272
| 14 | 0.183
| 15 | 0.137

## 600
Ion: Oxygen-16 | cm of poly | Normalized response
Range: 37.050 cm
Kinetic Energy: 594.4 MeV/n | 0 | 1
LET in water: 16.49 keV/micron | 5 | 0.886
| 10 | 0.783
Taken 11 June 2015 | 15 | 0.702
| 20 | 0.64
| 21 | 0.612
| 22 | 0.603
| 23 | 0.598
| 24 | 0.591
| 25 | 0.605
| 26 | 0.583
| 27 | 0.579
| 28 | 0.58
| 29 | 0.583
| 30 | 0.574
| 31 | 0.595
| 32 | 0.611
| 33 | 0.626
| 34 | 0.645
| 35 | 0.687
| 36 | 0.752
| 36.2 | 0.777
| 36.4 | 0.809
| 36.6 | 0.866
| 36.8 | 0.97
| 36.9 | 1.067
| 37 | 1.198
| 37.025 | 1.233
| 37.05 | 1.227
| 37.075 | 1.225
| 37.1 | 1.189
| 37.125 | 1.126
| 37.15 | 1.046
| 37.175 | 0.955
| 37.2 | 0.842
| 37.3 | 0.507
| 37.4 | 0.397
| 37.5 | 0.38
| 37.6 | 0.375
| 38 | 0.359
| 39 | 0.329
| 40 | 0.299