## Au-160
Au 160 MeV/n | mm of poly | Normalized response
| 0 | 1
Range is measured in high density poly (r=0.97 gr/cm3) | 1 | 1.06
| 2 | 1.13
| 3 | 1.23
LET (in water) = 31.22 MeV-cm^2/mg | 4 | 1.33
LET(in silicon) = 25.18 MeV-cm^2/mg | 5 | 1.5715
| 6 | 2.0476
| 6.5 | 2.7198
| 6.6 | 2.9161
| 6.7 | 3.0576
| 6.8 | 2.981
| 6.9 | 2.14
| 7 | 1.6111
| 7 | 1.5842
| 7.1 | 1.13
| 7.2 | 0.6
| 7.3 | 0.35
| 7.4 | 0.15
| 7.5 | 0.031216
| 8 | 0.013255