## April 3 2017 Calibration
| WATER | SILICON
Date of last calibration | 2017-04-03 | 2017-04-03
Today's Date | 2021-04-20 | 2022-04-20
Days between | 1478 | 1843
Half Life of Cs-137 | 30.17 | 30.17
Life time | 43.5261 | 43.5261
Days per year | 365.25 | 365.25
Fraction of lifetime | 0.092968 | 0.11593
Correction factor | 0.91122 | 0.89054
Water-to-Silicon Conversion factor | 0.898
*** Center Turntable at Position 1 Only ***
Time of exposure, in minutes
Dose (Gy) | Dose (cGy) | No Attenuation | 2X | 5X | 10X | 50X | 100X
0 | 0 | 0 | 0 | 0 | 0 | 0 | 0
0.005 | 0.5 | 0 | 0 | 0 | 0.01 | 0.03 | 0.07
0.01 | 1 | 0 | 0 | 0.01 | 0.02 | 0.07 | 0.14
0.025 | 2.5 | 0 | 0.01 | 0.02 | 0.04 | 0.17 | 0.35
0.05 | 5 | 0.01 | 0.02 | 0.04 | 0.08 | 0.34 | 0.71
0.1 | 10 | 0.02 | 0.03 | 0.08 | 0.15 | 0.68 | 1.42
0.2 | 20 | 0.03 | 0.07 | 0.15 | 0.31 | 1.37 | 2.84
0.25 | 25 | 0.04 | 0.08 | 0.19 | 0.38 | 1.71 | 3.54
0.5 | 50 | 0.08 | 0.16 | 0.38 | 0.77 | 3.42 | 7.09
0.75 | 75 | 0.11 | 0.25 | 0.57 | 1.15 | 5.13 | 10.63
1 | 100 | 0.15 | 0.33 | 0.76 | 1.53 | 6.83 | 14.18
1.25 | 125 | 0.19 | 0.41 | 0.95 | 1.91 | 8.54 | 17.72
1.5 | 150 | 0.23 | 0.49 | 1.14 | 2.3 | 10.25 | 21.26
1.75 | 175 | 0.27 | 0.57 | 1.33 | 2.68 | 11.96 | 24.81
2 | 200 | 0.3 | 0.65 | 1.52 | 3.06 | 13.67 | 28.35
2.5 | 250 | 0.38 | 0.82 | 1.9 | 3.83 | 17.09 | 35.44
3 | 300 | 0.45 | 0.98 | 2.28 | 4.6 | 20.5 | 42.53
4 | 400 | 0.61 | 1.31 | 3.04 | 6.13 | 27.34 | 56.71
5 | 500 | 0.76 | 1.63 | 3.8 | 7.66 | 34.17 | 70.88
6 | 600 | 0.91 | 1.96 | 4.56 | 9.19 | 41 | 85.06
7.5 | 750 | 1.14 | 2.45 | 5.7 | 11.49 | 51.26 | 106.32
8 | 800 | 1.21 | 2.62 | 6.08 | 12.25 | 54.67 | 113.41
10 | 1000 | 1.52 | 3.27 | 7.6 | 15.32 | 68.34 | 141.77
12 | 1200 | 1.82 | 3.92 | 9.12 | 18.38 | 82.01 | 170.12
Dose rate (cGy/min) |  | 659.65 | 305.89 | 131.63 | 65.28 | 14.63 | 7.05
Position | 2
0 | 0 | 0 | 0 | 0 | 0 | 0 | 0
0.005 | 0.5 | 0 | 0.01 | 0.02 | 0.03 | 0.15 | 0.32
0.01 | 1 | 0.01 | 0.01 | 0.03 | 0.07 | 0.31 | 0.64
0.025 | 2.5 | 0.02 | 0.04 | 0.09 | 0.17 | 0.77 | 1.61
0.05 | 5 | 0.03 | 0.07 | 0.17 | 0.35 | 1.55 | 3.21
0.1 | 10 | 0.07 | 0.15 | 0.34 | 0.69 | 3.1 | 6.43
0.2 | 20 | 0.14 | 0.3 | 0.69 | 1.39 | 6.2 | 12.86
0.25 | 25 | 0.17 | 0.37 | 0.86 | 1.74 | 7.75 | 16.07
0.5 | 50 | 0.34 | 0.74 | 1.72 | 3.47 | 15.5 | 32.15
0.75 | 75 | 0.52 | 1.11 | 2.58 | 5.21 | 23.25 | 48.22
1 | 100 | 0.69 | 1.48 | 3.45 | 6.95 | 31 | 64.3
1.25 | 125 | 0.86 | 1.85 | 4.31 | 8.68 | 38.75 | 80.37
1.5 | 150 | 1.03 | 2.22 | 5.17 | 10.42 | 46.49 | 96.45
1.75 | 175 | 1.2 | 2.59 | 6.03 | 12.16 | 54.24 | 112.52
2 | 200 | 1.38 | 2.97 | 6.89 | 13.9 | 61.99 | 128.6
2.5 | 250 | 1.72 | 3.71 | 8.61 | 17.37 | 77.49 | 160.74
3 | 300 | 2.06 | 4.45 | 10.34 | 20.84 | 92.99 | 192.89
4 | 400 | 2.75 | 5.93 | 13.78 | 27.79 | 123.98 | 257.19
5 | 500 | 3.44 | 7.41 | 17.23 | 34.74 | 154.98 | 321.49
6 | 600 | 4.13 | 8.9 | 20.67 | 41.69 | 185.98 | 385.79
7.5 | 750 | 5.16 | 11.12 | 25.84 | 52.11 | 232.47 | 482.23
8 | 800 | 5.5 | 11.86 | 27.57 | 55.58 | 247.97 | 514.38
10 | 1000 | 6.88 | 14.83 | 34.46 | 69.48 | 309.96 | 642.98
12 | 1200 | 8.25 | 17.79 | 41.35 | 83.37 | 371.95 | 771.58
Dose rate (cGy/min) |  | 145.44 | 67.44 | 29.02 | 14.39 | 3.23 | 1.56
Position | 3
0 | 0 | 0 | 0 | 0 | 0 | 0 | 0
0.005 | 0.5 | 0 | 0.01 | 0.02 | 0.05 | 0.2 | 0.42
0.01 | 1 | 0.01 | 0.02 | 0.04 | 0.09 | 0.4 | 0.84
0.025 | 2.5 | 0.02 | 0.05 | 0.11 | 0.23 | 1.01 | 2.09
0.05 | 5 | 0.04 | 0.1 | 0.22 | 0.45 | 2.02 | 4.19
0.1 | 10 | 0.09 | 0.19 | 0.45 | 0.91 | 4.04 | 8.38
0.2 | 20 | 0.18 | 0.39 | 0.9 | 1.81 | 8.08 | 16.76
0.25 | 25 | 0.22 | 0.48 | 1.12 | 2.26 | 10.1 | 20.95
0.5 | 50 | 0.45 | 0.97 | 2.25 | 4.53 | 20.2 | 41.9
0.75 | 75 | 0.67 | 1.45 | 3.37 | 6.79 | 30.3 | 62.85
1 | 100 | 0.9 | 1.93 | 4.49 | 9.05 | 40.4 | 83.8
1.25 | 125 | 1.12 | 2.42 | 5.61 | 11.32 | 50.5 | 104.75
1.5 | 150 | 1.34 | 2.9 | 6.74 | 13.58 | 60.59 | 125.7
1.75 | 175 | 1.57 | 3.38 | 7.86 | 15.85 | 70.69 | 146.65
2 | 200 | 1.79 | 3.86 | 8.98 | 18.11 | 80.79 | 167.6
2.5 | 250 | 2.24 | 4.83 | 11.23 | 22.64 | 100.99 | 209.49
3 | 300 | 2.69 | 5.8 | 13.47 | 27.16 | 121.19 | 251.39
4 | 400 | 3.58 | 7.73 | 17.96 | 36.22 | 161.59 | 335.19
5 | 500 | 4.48 | 9.66 | 22.45 | 45.27 | 201.98 | 418.99
6 | 600 | 5.38 | 11.59 | 26.94 | 54.33 | 242.38 | 502.79
7.5 | 750 | 6.72 | 14.49 | 33.68 | 67.91 | 302.97 | 628.48
8 | 800 | 7.17 | 15.46 | 35.93 | 72.44 | 323.17 | 670.38
10 | 1000 | 8.96 | 19.32 | 44.91 | 90.55 | 403.96 | 837.98
12 | 1200 | 10.75 | 23.19 | 53.89 | 108.66 | 484.76 | 1005.57
Dose rate (cGy/min) |  | 111.6 | 51.75 | 22.27 | 11.04 | 2.48 | 1.19

## Biology¦Water
These tables are for WATER targets
Enter the date of irradiation: | [5 empty] | 2021-04-20
Enter the total dose desired: | [5 empty] | 600
Exposure Times in minutes: |  | No Atten | 2X | 5X | 10X | 50X | 100X
Position 1 |  | 0.99819 | 2.1526 | 5.0023 | 10.0866 | 45.0073 | 93.398
Position 2 |  | 4.5273 | 9.7636 | 22.6897 | 45.7579 | 203.8564 | 422.0872
Position 3 |  | 5.9001 | 12.7238 | 29.567 | 59.6428 | 265.5065 | 553.3244
*** Center Turntable at Position 1 Only ***
Time of exposure, in minutes
Dose (Gy) | Dose (cGy) | No Attenuation | 2X | 5X | 10X | 50X | 100X
0 | 0 | 0 | 0 | 0 | 0 | 0 | 0
0.005 | 0.5 | 0.00083183 | 0.0017938 | 0.0041686 | 0.0084055 | 0.037506 | 0.077832
0.01 | 1 | 0.0016637 | 0.0035877 | 0.0083372 | 0.016811 | 0.075012 | 0.15566
0.025 | 2.5 | 0.0041591 | 0.0089691 | 0.020843 | 0.042028 | 0.18753 | 0.38916
0.05 | 5 | 0.0083183 | 0.017938 | 0.041686 | 0.084055 | 0.37506 | 0.77832
0.1 | 10 | 0.016637 | 0.035877 | 0.083372 | 0.16811 | 0.75012 | 1.5566
0.2 | 20 | 0.033273 | 0.071753 | 0.16674 | 0.33622 | 1.5002 | 3.1133
0.25 | 25 | 0.041591 | 0.089691 | 0.20843 | 0.42028 | 1.8753 | 3.8916
0.5 | 50 | 0.083183 | 0.17938 | 0.41686 | 0.84055 | 3.7506 | 7.7832
0.75 | 75 | 0.12477 | 0.26907 | 0.62529 | 1.2608 | 5.6259 | 11.6748
1 | 100 | 0.16637 | 0.35877 | 0.83372 | 1.6811 | 7.5012 | 15.5663
1.25 | 125 | 0.20796 | 0.44846 | 1.0422 | 2.1014 | 9.3765 | 19.4579
1.5 | 150 | 0.24955 | 0.53815 | 1.2506 | 2.5217 | 11.2518 | 23.3495
1.75 | 175 | 0.29114 | 0.62784 | 1.459 | 2.9419 | 13.1271 | 27.2411
2 | 200 | 0.33273 | 0.71753 | 1.6674 | 3.3622 | 15.0024 | 31.1327
2.5 | 250 | 0.41591 | 0.89691 | 2.0843 | 4.2028 | 18.753 | 38.9158
3 | 300 | 0.4991 | 1.0763 | 2.5012 | 5.0433 | 22.5036 | 46.699
4 | 400 | 0.66546 | 1.4351 | 3.3349 | 6.7244 | 30.0048 | 62.2654
5 | 500 | 0.83183 | 1.7938 | 4.1686 | 8.4055 | 37.506 | 77.8317
6 | 600 | 0.99819 | 2.1526 | 5.0023 | 10.0866 | 45.0073 | 93.398
7.5 | 750 | 1.2477 | 2.6907 | 6.2529 | 12.6083 | 56.2591 | 116.7475
8 | 800 | 1.3309 | 2.8701 | 6.6698 | 13.4489 | 60.0097 | 124.5307
10 | 1000 | 1.6637 | 3.5877 | 8.3372 | 16.8111 | 75.0121 | 155.6634
12 | 1200 | 1.9964 | 4.3052 | 10.0047 | 20.1733 | 90.0145 | 186.7961
Dose rate (cGy/min) |  | 601.0879 | 278.7338 | 119.9442 | 59.4846 | 13.3312 | 6.4241
*** Center Turntable at Position 2 Only ***
Time of exposure, in minutes
Dose (Gy) | Dose (cGy) | No Attenuation | 2X | 5X | 10X | 50X | 100X
0 | 0 | 0 | 0 | 0 | 0 | 0 | 0
0.005 | 0.5 | 0.0037728 | 0.0081363 | 0.018908 | 0.038132 | 0.16988 | 0.35174
0.01 | 1 | 0.0075456 | 0.016273 | 0.037816 | 0.076263 | 0.33976 | 0.70348
0.025 | 2.5 | 0.018864 | 0.040682 | 0.094541 | 0.19066 | 0.8494 | 1.7587
0.05 | 5 | 0.037728 | 0.081363 | 0.18908 | 0.38132 | 1.6988 | 3.5174
0.1 | 10 | 0.075456 | 0.16273 | 0.37816 | 0.76263 | 3.3976 | 7.0348
0.2 | 20 | 0.15091 | 0.32545 | 0.75632 | 1.5253 | 6.7952 | 14.0696
0.25 | 25 | 0.18864 | 0.40682 | 0.94541 | 1.9066 | 8.494 | 17.587
0.5 | 50 | 0.37728 | 0.81363 | 1.8908 | 3.8132 | 16.988 | 35.1739
0.75 | 75 | 0.56592 | 1.2204 | 2.8362 | 5.7197 | 25.482 | 52.7609
1 | 100 | 0.75456 | 1.6273 | 3.7816 | 7.6263 | 33.9761 | 70.3479
1.25 | 125 | 0.9432 | 2.0341 | 4.727 | 9.5329 | 42.4701 | 87.9348
1.5 | 150 | 1.1318 | 2.4409 | 5.6724 | 11.4395 | 50.9641 | 105.5218
1.75 | 175 | 1.3205 | 2.8477 | 6.6178 | 13.3461 | 59.4581 | 123.1088
2 | 200 | 1.5091 | 3.2545 | 7.5632 | 15.2526 | 67.9521 | 140.6957
2.5 | 250 | 1.8864 | 4.0682 | 9.4541 | 19.0658 | 84.9402 | 175.8697
3 | 300 | 2.2637 | 4.8818 | 11.3449 | 22.8789 | 101.9282 | 211.0436
4 | 400 | 3.0182 | 6.5091 | 15.1265 | 30.5053 | 135.9043 | 281.3915
5 | 500 | 3.7728 | 8.1363 | 18.9081 | 38.1316 | 169.8803 | 351.7394
6 | 600 | 4.5273 | 9.7636 | 22.6897 | 45.7579 | 203.8564 | 422.0872
7.5 | 750 | 5.6592 | 12.2045 | 28.3622 | 57.1974 | 254.8205 | 527.609
8 | 800 | 6.0365 | 13.0181 | 30.253 | 61.0105 | 271.8085 | 562.783
10 | 1000 | 7.5456 | 16.2726 | 37.8162 | 76.2632 | 339.7606 | 703.4787
12 | 1200 | 9.0547 | 19.5272 | 45.3795 | 91.5158 | 407.7128 | 844.1745
Dose rate (cGy/min) |  | 132.5282 | 61.4528 | 26.4437 | 13.1125 | 2.9432 | 1.4215
*** Center Turntable at Position 3 Only ***
Time of exposure, in minutes
Dose (Gy) | Dose (cGy) | No Attenuation | 2X | 5X | 10X | 50X | 100X
0 | 0 | 0 | 0 | 0 | 0 | 0 | 0
0.005 | 0.5 | 0.0049168 | 0.010603 | 0.024639 | 0.049702 | 0.22126 | 0.4611
0.01 | 1 | 0.0098336 | 0.021206 | 0.049278 | 0.099405 | 0.44251 | 0.92221
0.025 | 2.5 | 0.024584 | 0.053016 | 0.1232 | 0.24851 | 1.1063 | 2.3055
0.05 | 5 | 0.049168 | 0.10603 | 0.24639 | 0.49702 | 2.2126 | 4.611
0.1 | 10 | 0.098336 | 0.21206 | 0.49278 | 0.99405 | 4.4251 | 9.2221
0.2 | 20 | 0.19667 | 0.42413 | 0.98557 | 1.9881 | 8.8502 | 18.4441
0.25 | 25 | 0.24584 | 0.53016 | 1.232 | 2.4851 | 11.0628 | 23.0552
0.5 | 50 | 0.49168 | 1.0603 | 2.4639 | 4.9702 | 22.1255 | 46.1104
0.75 | 75 | 0.73752 | 1.5905 | 3.6959 | 7.4553 | 33.1883 | 69.1656
1 | 100 | 0.98336 | 2.1206 | 4.9278 | 9.9405 | 44.2511 | 92.2207
1.25 | 125 | 1.2292 | 2.6508 | 6.1598 | 12.4256 | 55.3139 | 115.2759
1.5 | 150 | 1.475 | 3.1809 | 7.3917 | 14.9107 | 66.3766 | 138.3311
1.75 | 175 | 1.7209 | 3.7111 | 8.6237 | 17.3958 | 77.4394 | 161.3863
2 | 200 | 1.9667 | 4.2413 | 9.8557 | 19.8809 | 88.5022 | 184.4415
2.5 | 250 | 2.4584 | 5.3016 | 12.3196 | 24.8512 | 110.6277 | 230.5519
3 | 300 | 2.9501 | 6.3619 | 14.7835 | 29.8214 | 132.7532 | 276.6622
4 | 400 | 3.9334 | 8.4825 | 19.7113 | 39.7618 | 177.0043 | 368.883
5 | 500 | 4.9168 | 10.6032 | 24.6391 | 49.7023 | 221.2554 | 461.1037
6 | 600 | 5.9001 | 12.7238 | 29.567 | 59.6428 | 265.5065 | 553.3244
7.5 | 750 | 7.3752 | 15.9047 | 36.9587 | 74.5535 | 331.8831 | 691.6556
8 | 800 | 7.8669 | 16.9651 | 39.4226 | 79.5237 | 354.0087 | 737.7659
10 | 1000 | 9.8336 | 21.2063 | 49.2783 | 99.4046 | 442.5108 | 922.2074
12 | 1200 | 11.8003 | 25.4476 | 59.1339 | 119.2855 | 531.013 | 1106.6489
Dose rate (cGy/min) |  | 101.6924 | 47.1558 | 20.2929 | 10.0599 | 2.2598 | 1.0844

## Electronics¦Silicon
These tables are for Silicon targets
Enter the date of irradiation: | [5 empty] | 2022-04-20
Enter the total dose desired: | [5 empty] | 1000
Exposure Times in minutes: |  | No Atten | 2X | 5X | 10X | 50X | 100X
Position 1 |  | 1.8956 | 4.0879 | 9.4998 | 19.1553 | 85.4724 | 177.3704
Position 2 |  | 8.5978 | 18.5418 | 43.0896 | 86.8979 | 387.1397 | 801.5776
Position 3 |  | 11.2048 | 24.1635 | 56.15 | 113.2664 | 504.2182 | 1050.8077
*** Center Turntable at Position 1 Only ***
Time of exposure, in minutes
Dose (Gy) | Dose (cGy) | No Attenuation | 2X | 5X | 10X | 50X | 100X
0 | 0 | 0 | 0 | 0 | 0 | 0 | 0
0.005 | 0.5 | 0.00094782 | 0.002044 | 0.0047499 | 0.0095777 | 0.042736 | 0.088685
0.01 | 1 | 0.0018956 | 0.0040879 | 0.0094998 | 0.019155 | 0.085472 | 0.17737
0.025 | 2.5 | 0.0047391 | 0.01022 | 0.02375 | 0.047888 | 0.21368 | 0.44343
0.05 | 5 | 0.0094782 | 0.02044 | 0.047499 | 0.095777 | 0.42736 | 0.88685
0.1 | 10 | 0.018956 | 0.040879 | 0.094998 | 0.19155 | 0.85472 | 1.7737
0.2 | 20 | 0.037913 | 0.081759 | 0.19 | 0.38311 | 1.7094 | 3.5474
0.25 | 25 | 0.047391 | 0.1022 | 0.2375 | 0.47888 | 2.1368 | 4.4343
0.5 | 50 | 0.094782 | 0.2044 | 0.47499 | 0.95777 | 4.2736 | 8.8685
0.75 | 75 | 0.14217 | 0.3066 | 0.71249 | 1.4367 | 6.4104 | 13.3028
1 | 100 | 0.18956 | 0.40879 | 0.94998 | 1.9155 | 8.5472 | 17.737
1.25 | 125 | 0.23696 | 0.51099 | 1.1875 | 2.3944 | 10.684 | 22.1713
1.5 | 150 | 0.28435 | 0.61319 | 1.425 | 2.8733 | 12.8209 | 26.6056
1.75 | 175 | 0.33174 | 0.71539 | 1.6625 | 3.3522 | 14.9577 | 31.0398
2 | 200 | 0.37913 | 0.81759 | 1.9 | 3.8311 | 17.0945 | 35.4741
2.5 | 250 | 0.47391 | 1.022 | 2.375 | 4.7888 | 21.3681 | 44.3426
3 | 300 | 0.56869 | 1.2264 | 2.8499 | 5.7466 | 25.6417 | 53.2111
4 | 400 | 0.75826 | 1.6352 | 3.7999 | 7.6621 | 34.189 | 70.9481
5 | 500 | 0.94782 | 2.044 | 4.7499 | 9.5777 | 42.7362 | 88.6852
6 | 600 | 1.1374 | 2.4528 | 5.6999 | 11.4932 | 51.2834 | 106.4222
7.5 | 750 | 1.4217 | 3.066 | 7.1249 | 14.3665 | 64.1043 | 133.0278
8 | 800 | 1.5165 | 3.2704 | 7.5999 | 15.3243 | 68.3779 | 141.8963
10 | 1000 | 1.8956 | 4.0879 | 9.4998 | 19.1553 | 85.4724 | 177.3704
12 | 1200 | 2.2748 | 4.9055 | 11.3998 | 22.9864 | 102.5669 | 212.8444
Dose rate (cGy/min) |  | 527.5254 | 244.6218 | 105.2652 | 52.2047 | 11.6997 | 5.6379
*** Center Turntable at Position 2 Only ***
Time of exposure, in minutes
Dose (Gy) | Dose (cGy) | No Attenuation | 2X | 5X | 10X | 50X | 100X
0 | 0 | 0 | 0 | 0 | 0 | 0 | 0
0.005 | 0.5 | 0.0042989 | 0.0092709 | 0.021545 | 0.043449 | 0.19357 | 0.40079
0.01 | 1 | 0.0085978 | 0.018542 | 0.04309 | 0.086898 | 0.38714 | 0.80158
0.025 | 2.5 | 0.021494 | 0.046355 | 0.10772 | 0.21724 | 0.96785 | 2.0039
0.05 | 5 | 0.042989 | 0.092709 | 0.21545 | 0.43449 | 1.9357 | 4.0079
0.1 | 10 | 0.085978 | 0.18542 | 0.4309 | 0.86898 | 3.8714 | 8.0158
0.2 | 20 | 0.17196 | 0.37084 | 0.86179 | 1.738 | 7.7428 | 16.0316
0.25 | 25 | 0.21494 | 0.46355 | 1.0772 | 2.1724 | 9.6785 | 20.0394
0.5 | 50 | 0.42989 | 0.92709 | 2.1545 | 4.3449 | 19.357 | 40.0789
0.75 | 75 | 0.64483 | 1.3906 | 3.2317 | 6.5173 | 29.0355 | 60.1183
1 | 100 | 0.85978 | 1.8542 | 4.309 | 8.6898 | 38.714 | 80.1578
1.25 | 125 | 1.0747 | 2.3177 | 5.3862 | 10.8622 | 48.3925 | 100.1972
1.5 | 150 | 1.2897 | 2.7813 | 6.4634 | 13.0347 | 58.071 | 120.2366
1.75 | 175 | 1.5046 | 3.2448 | 7.5407 | 15.2071 | 67.7494 | 140.2761
2 | 200 | 1.7196 | 3.7084 | 8.6179 | 17.3796 | 77.4279 | 160.3155
2.5 | 250 | 2.1494 | 4.6355 | 10.7724 | 21.7245 | 96.7849 | 200.3944
3 | 300 | 2.5793 | 5.5625 | 12.9269 | 26.0694 | 116.1419 | 240.4733
4 | 400 | 3.4391 | 7.4167 | 17.2359 | 34.7592 | 154.8559 | 320.6311
5 | 500 | 4.2989 | 9.2709 | 21.5448 | 43.449 | 193.5698 | 400.7888
6 | 600 | 5.1587 | 11.1251 | 25.8538 | 52.1388 | 232.2838 | 480.9466
7.5 | 750 | 6.4483 | 13.9064 | 32.3172 | 65.1734 | 290.3548 | 601.1832
8 | 800 | 6.8782 | 14.8335 | 34.4717 | 69.5183 | 309.7117 | 641.2621
10 | 1000 | 8.5978 | 18.5418 | 43.0896 | 86.8979 | 387.1397 | 801.5776
12 | 1200 | 10.3173 | 22.2502 | 51.7076 | 104.2775 | 464.5676 | 961.8932
Dose rate (cGy/min) |  | 116.3091 | 53.9321 | 23.2074 | 11.5078 | 2.583 | 1.2475
*** Center Turntable at Position 3 Only ***
Time of exposure, in minutes
Dose (Gy) | Dose (cGy) | No Attenuation | 2X | 5X | 10X | 50X | 100X
0 | 0 | 0 | 0 | 0 | 0 | 0 | 0
0.005 | 0.5 | 0.0056024 | 0.012082 | 0.028075 | 0.056633 | 0.25211 | 0.5254
0.01 | 1 | 0.011205 | 0.024164 | 0.05615 | 0.11327 | 0.50422 | 1.0508
0.025 | 2.5 | 0.028012 | 0.060409 | 0.14038 | 0.28317 | 1.2605 | 2.627
0.05 | 5 | 0.056024 | 0.12082 | 0.28075 | 0.56633 | 2.5211 | 5.254
0.1 | 10 | 0.11205 | 0.24164 | 0.5615 | 1.1327 | 5.0422 | 10.5081
0.2 | 20 | 0.2241 | 0.48327 | 1.123 | 2.2653 | 10.0844 | 21.0162
0.25 | 25 | 0.28012 | 0.60409 | 1.4038 | 2.8317 | 12.6055 | 26.2702
0.5 | 50 | 0.56024 | 1.2082 | 2.8075 | 5.6633 | 25.2109 | 52.5404
0.75 | 75 | 0.84036 | 1.8123 | 4.2113 | 8.495 | 37.8164 | 78.8106
1 | 100 | 1.1205 | 2.4164 | 5.615 | 11.3266 | 50.4218 | 105.0808
1.25 | 125 | 1.4006 | 3.0204 | 7.0188 | 14.1583 | 63.0273 | 131.351
1.5 | 150 | 1.6807 | 3.6245 | 8.4225 | 16.99 | 75.6327 | 157.6212
1.75 | 175 | 1.9608 | 4.2286 | 9.8263 | 19.8216 | 88.2382 | 183.8913
2 | 200 | 2.241 | 4.8327 | 11.23 | 22.6533 | 100.8436 | 210.1615
2.5 | 250 | 2.8012 | 6.0409 | 14.0375 | 28.3166 | 126.0545 | 262.7019
3 | 300 | 3.3615 | 7.2491 | 16.845 | 33.9799 | 151.2655 | 315.2423
4 | 400 | 4.4819 | 9.6654 | 22.46 | 45.3066 | 201.6873 | 420.3231
5 | 500 | 5.6024 | 12.0818 | 28.075 | 56.6332 | 252.1091 | 525.4038
6 | 600 | 6.7229 | 14.4981 | 33.69 | 67.9598 | 302.5309 | 630.4846
7.5 | 750 | 8.4036 | 18.1226 | 42.1125 | 84.9498 | 378.1636 | 788.1058
8 | 800 | 8.9639 | 19.3308 | 44.92 | 90.6131 | 403.3746 | 840.6461
10 | 1000 | 11.2048 | 24.1635 | 56.15 | 113.2664 | 504.2182 | 1050.8077
12 | 1200 | 13.4458 | 28.9962 | 67.38 | 135.9197 | 605.0618 | 1260.9692
Dose rate (cGy/min) |  | 89.2471 | 41.3847 | 17.8094 | 8.8287 | 1.9833 | 0.95165