## 208
Si 207.5 MeV/n (bragg peak used as "range") | cm of poly | Normalized response
Range is measured in high density poly (r=0.97 gr/cm3) | 0 | 1
| 0.5 | 1.037
| 1 | 1.085
LET (in water) = 86.21 KeV/mm | 1.5 | 1.144
| 2 | 1.235
| 2.5 | 1.372
| 3 | 1.617
| 3.5 | 2.269
| 3.6 | 2.565
| 3.7 | 3.074
| 3.8 | 4.534
| 3.825 | 5.518
| 3.85 | 5.112
| 3.9 | 0.488
| 4 | 0.339
| 4.5 | 0.131
| 5 | 0.07

## 305
Si 305.1 MeV/n (bragg peak used as "range") | cm of poly | Normalized response
Range is measured in high density poly (r=0.97 gr/cm3) | 0 | 1
| 1 | 1.021
| 2 | 1.044
LET (in water) = 68.63 KeV/mm | 3 | 1.085
| 4 | 1.148
| 5 | 1.262
| 6 | 1.495
| 6.5 | 1.757
| 7 | 2.47
| 7.1 | 2.721
| 7.125 | 2.836
| 7.15 | 2.979
| 7.175 | 3.126
| 7.2 | 3.329
| 7.225 | 3.504
| 7.25 | 3.84
| 7.275 | 4.286
| 7.3 | 4.822
| 7.325 | 5.893
| 7.35 | 5.77
| 7.375 | 3.044
| 7.4 | 1.331
| 7.425 | 0.682
| 7.45 | 0.625
| 7.6 | 0.535
| 7.8 | 0.44
| 8 | 0.357
| 8.2 | 0.292
| 8.4 | 0.245
| 8.6 | 0.211
| 8.8 | 0.182
| 9 | 0.161
| 9.1 | 0.151
| 9.2 | 0.143
| 9.3 | 0.135
| 9.4 | 0.129
| 9.5 | 0.123
| 9.6 | 0.117
| 9.7 | 0.112
| 9.8 | 0.107
| 9.9 | 0.103
| 10 | 0.099

## 381
Si 380.8 MeV/n (bragg peak used as "range") | cm of poly | Normalized response
Range is measured in high density poly (r=0.97 gr/cm3) | 0 | 1
| 10 | 1.973
| 10.1 | 2.109
LET (in water) = 61.1 KeV/mm | 10.2 | 2.288
| 10.3 | 2.532
| 10.4 | 2.985
| 10.5 | 4.218
| 10.525 | 4.955
| 10.55 | 4.942
| 10.6 | 2.06
| 10.7 | 0.696
| 10.8 | 0.647
| 10.9 | 0.606
| 11 | 0.567
| 11.1 | 0.534
| 11.2 | 0.498
| 11.3 | 0.467
| 11.4 | 0.439
| 11.5 | 0.411
| 11.6 | 0.385
| 11.7 | 0.36
| 11.8 | 0.337
| 11.9 | 0.318

## 403
Si 402.9 MeV/n (bragg peak used as "range") | cm of poly | Normalized response
Range is measured in high density poly (r=0.97 gr/cm3) | 0 | 1
| 3 | 0.989
| 6 | 1.017
LET (in water) = 59.46 KeV/mm | 7 | 1.047
| 8 | 1.097
| 9 | 1.189
| 10 | 1.364
| 11 | 1.913
| 11.1 | 2.048
| 11.2 | 2.224
| 11.3 | 2.483
| 11.4 | 2.94
| 11.5 | 4.158
| 11.525 | 4.52
| 11.55 | 3.714
| 11.6 | 1.53
| 11.7 | 0.687
| 11.8 | 0.644
| 11.9 | 0.608
| 12 | 0.572
| 15 | 0.151

## 598
Si 598.2 MeV/n (bragg peak used as "range") | cm of poly | Normalized response
Range is measured in high density poly (r=0.97 gr/cm3) | 0 | 1
| 0.5 | 1.001
| 1 | 0.985
LET (in water) = 50.38 KeV/mm | 1.5 | 0.973
| 2 | 0.953
| 2.5 | 0.943
| 3 | 0.93
| 4 | 0.901
| 8 | 0.82
| 12 | 0.779
| 16 | 0.783
| 18 | 0.836
| 18.5 | 0.862
| 19 | 0.896
| 19.5 | 0.943
| 20 | 1.02
| 20.25 | 1.071
| 20.5 | 1.141
| 20.75 | 1.234
| 21 | 1.369
| 21.225 | 1.734
| 21.25 | 1.827
| 21.275 | 1.908
| 21.3 | 2.036
| 21.325 | 2.216
| 21.375 | 2.286
| 21.4 | 2.281
| 21.425 | 2.11
| 21.45 | 1.724
| 21.475 | 1.226
| 21.5 | 1.091
| 21.75 | 0.598
| 22 | 0.562
| 22.5 | 0.497
| 23 | 0.438
| 23.5 | 0.386
| 24 | 0.337

## 834
Si 834.3 MeV/n (bragg peak used as "range") | cm of poly | Normalized response
Range is measured in high density poly (r=0.97 gr/cm3) | 0 | 1
| 0.5 | 1.001
| 1 | 0.98
LET (in water) = 45.46 KeV/mm | 1.5 | 0.964
| 2 | 0.937
| 2.5 | 0.925
| 3 | 0.902
| 4 | 0.862
| 8 | 0.734
| 12 | 0.641
| 16 | 0.571
| 20 | 0.523
| 24 | 0.482
| 28 | 0.452
| 32 | 0.492
| 33 | 0.525
| 33.5 | 0.553
| 34 | 0.566
| 34.5 | 0.628
| 34.6 | 0.656
| 34.7 | 0.69
| 34.8 | 0.737
| 34.925 | 0.873
| 34.95 | 0.881
| 34.975 | 0.851
| 35 | 0.811
| 35.1 | 0.529
| 35.2 | 0.402
| 35.3 | 0.383
| 35.4 | 0.382
| 35.5 | 0.376
| 35.6 | 0.369
| 36 | 0.353
| 40 | 0.23

## 977
Si 977.2 MeV/n (bragg peak used as "range") | cm of poly | Normalized response
Range is measured in high density poly (r=0.97 gr/cm3) | 0 | 1
| 0.5 | 1.002
| 1 | 0.98
LET (in water) = 43.81 KeV/mm | 1.5 | 0.964
| 2 | 0.937
| 2.5 | 0.921
| 3 | 0.902
| 4 | 0.86
| 8 | 0.729
| 12 | 0.631
| 16 | 0.544
| 20 | 0.481
| 24 | 0.429
| 28 | 0.379
| 32 | 0.352
| 36 | 0.33
| 40 | 0.333
| 41 | 0.34
| 42 | 0.359
| 43 | 0.387
| 43.1 | 0.391
| 43.2 | 0.398
| 43.3 | 0.404
| 43.4 | 0.416
| 43.5 | 0.431
| 43.6 | 0.463
| 43.7 | 0.502
| 43.725 | 0.502
| 43.75 | 0.5
| 43.775 | 0.494
| 43.8 | 0.472
| 43.9 | 0.37
| 44 | 0.303
| 45 | 0.269
| 46 | 0.252