## 978
Ti 977.8 MeV/n (bragg peak used as "range") | cm of poly | Normalized response
Range is measured in high density poly (r=0.97 gr/cm3) | 0 | 1
| 0.5 | 0.999
| 1 | 0.975
LET (in water) = 108.2 KeV/mm | 1.5 | 0.957
| 2 | 0.929
| 2.5 | 0.912
| 3 | 0.892
| 4 | 0.848
| 8 | 0.715
| 12 | 0.618
| 16 | 0.541
| 20 | 0.491
| 21 | 0.484
| 22 | 0.476
| 23 | 0.471
| 24 | 0.466
| 25 | 0.468
| 26 | 0.463
| 27 | 0.473
| 28 | 0.491
| 29 | 0.535
| 29.1 | 0.542
| 29.2 | 0.548
| 29.3 | 0.556
| 29.4 | 0.563
| 29.5 | 0.572
| 29.6 | 0.58
| 29.7 | 0.593
| 29.8 | 0.605
| 30 | 0.627
| 30.1 | 0.642
| 30.2 | 0.662
| 30.3 | 0.698
| 30.325 | 0.715
| 30.35 | 0.735
| 30.375 | 0.757
| 30.4 | 0.769
| 30.425 | 0.766
| 30.45 | 0.722
| 30.475 | 0.665
| 30.5 | 0.613
| 30.6 | 0.48
| 30.7 | 0.466
| 30.8 | 0.454
| 30.9 | 0.444
| 31 | 0.434
| 32 | 0.353
| 33 | 0.295
| 34 | 0.254
| 35 | 0.223