## Xe - 273
Xe-132 | 273 MeV/n | mm of poly | Normalized response
|  | 0 | 1
Range is measured in high density poly (r=0.97 gr/cm3) |  | 5.044 | 1.03
|  | 9.954 | 1.14
|  | 12.77 | 1.29
LET (in water) = 10.83 MeV-cm^2/mg |  | 14.759 | 1.39
LET(in silicon) = 8.79 MeV-cm^2/mg |  | 15.793 | 1.49
|  | 16.826 | 1.79
|  | 17.8 | 2.1
|  | 18.8 | 2.5
|  | 19.815 | 3
|  | 20.416 | 3.55
|  | 20.763 | 4.07
|  | 20.987 | 4.37
|  | 21.098 | 4.67
|  | 21.211 | 4.12
|  | 21.364 | 0.37
|  | 21.788 | 0.1